## Elevation data
RAV | (5/30/2025)
Name | Description | Longitude | Latitude | Ellipsoidal height (h) | Origin | N (Geoid18 height* calculated with NOAA) | 95% confident error (meters) | Orthometeric Height (H=h-N) | Antenna height | Antenna height units | Solution status | Correction type | Averaging start | Averaging end | Samples | PDOP | GDOP | Base longitude | Base latitude | Base ellipsoidal height | Baseline | CS name | GPS Satellites | GLONASS Satellites | Galileo Satellites | BeiDou Satellites | QZSS Satellites
West well | elevation | -106.637 | 35.206 | 1511.809 | Global | -21.225 | 0.036 | 1533.034 | 1.037 | m | FIX | RTK | 2025-05-30 12:37:21.2 UTC-06:00 | 2025-05-30 12:37:21.2 UTC-06:00 | 1 | 1.7 | 1.9 | -106.637 | 35.2054 | 1501.691 | 69.87 | Global CS | 10 | 8 | 0 | 0 | 0
Center well | elevation | -106.636 | 35.2056 | 1511.932 | Global | -21.222 | 0.036 | 1533.154 | 1.055 | m | FIX | RTK | 2025-05-30 12:31:15.5 UTC-06:00 | 2025-05-30 12:31:17.5 UTC-06:00 | 1 | 1.8 | 2.1 | -106.637 | 35.2054 | 1501.691 | 45.823 | Global CS | 9 | 9 | 0 | 0 | 0
East well | elevation | -106.636 | 35.2052 | 1511.985 | Global | -21.223 | 0.036 | 1533.208 | 2.381 | m | FIX | RTK | 2025-05-30 12:51:41.0 UTC-06:00 | 2025-05-30 12:51:41.0 UTC-06:00 | 1 | 1.7 | 2 | -106.637 | 35.2054 | 1501.691 | 52.853 | Global CS | 10 | 7 | 0 | 0 | 0
Rio Grande water height at west bank | elevation | -106.636 | 35.2052 | 1510.917 | Global | -21.223 | 0.036 | 1532.14 | 1.79 | m | FIX | RTK | 2025-05-30 13:16:20.2 UTC-06:00 | 2025-05-30 13:16:20.2 UTC-06:00 | 1 | 1.7 | 2 | -106.637 | 35.2054 | 1501.691 | 58.777 | Global CS | 11 | 8 | 0 | 0 | 0
SWFL | (5/14/2025)
Name | Description | Longitude | Latitude | Ellipsoidal height | Origin | N (Geoid18 height* calculated with NOAA) | 95% confident error (meters) | Orthometeric Height (H=h-N) | Antenna height | Antenna height units | Solution status | Correction type | Averaging start | Averaging end | Samples | PDOP | GDOP | Base longitude | Base latitude | Base ellipsoidal height | Baseline | CS name | GPS Satellites | GLONASS Satellites | Galileo Satellites | BeiDou Satellites | QZSS Satellites
West well | elevation | -106.629 | 35.2067 | 1508.006 | Global | -21.192 | 0.036 | 1529.198 | 2.449 | m | FIX | RTK | 2025-05-14 11:55:57.6 UTC-06:00 | 2025-05-14 11:55:57.6 UTC-06:00 | 1 | 1.6 | 1.8 | -106.629 | 35.206 | 1507.035 | 78.919 | Global CS | 9 | 8 | 0 | 0 | 0
Center well | elevation | -106.629 | 35.2067 | 1508.735 | Global | -21.192 | 0.036 | 1529.927 | 1.763 | m | FIX | RTK | 2025-05-14 11:50:59.4 UTC-06:00 | 2025-05-14 11:50:59.4 UTC-06:00 | 1 | 1.7 | 2 | -106.629 | 35.206 | 1507.035 | 78.927 | Global CS | 9 | 8 | 0 | 0 | 0
East well | elevation | -106.629 | 35.2061 | 1509.528 | Global | -21.192 | 0.036 | 1530.72 | 1.484 | m | FIX | RTK | 2025-05-14 11:25:47.1 UTC-06:00 | 2025-05-14 11:25:57.1 UTC-06:00 | 51 | 1.4 | 1.6 | -106.629 | 35.206 | 1507.035 | 6.456 | Global CS | 10 | 9 | 0 | 0 | 0

## Sheet2
https://geodesy.noaa.gov/GEOID/GEOID18/computation.html